## RUA PROJETADA A - POV. VAJOTA
| Extensão |  | Largura média da via |  | Área de Hachura total |  | Desconto de cruzamentos |  | Linha D'água |  |  |  | Alt. Alvenaria do caixão
| 198.6259 | m | 4.904 | m | 1209.07 | m² | 0 | m | 0.3 |  | m |  | 0.15 | m
| Área de Hachura pavimentação |  |  |  | Área de Hachura calçada a executar |  | Área de Hachura calçada a conservar |  | Área de Hachura piso tátil |  | Área de pintura por rampa |  | Espessura do passeio
| 974.06 |  |  | m² | 180.04 | m² | 0 | m² | 54.97 | m² | 4.8 | m² | 0.05 | m
| Seção do meio fio |  |  |  | Desc. Fachada das casas |  | Área de Hachura calçada a demolir |  | Área de Hachura calçada a demolir e construir |  | Área de piso tátil por rampa |  | Nº de rampas
| 0.115 | x | 0.2 |  | 11.89 | m | 0 | m² | 0 | m² | 1.2 | m² | 2 | und
Meio fio granítico - Travamento
XX.1 | SERVIÇOS PRELIMINARES
XX.1.1 | Locação = Área de hachura de fachada a fachada | [7 empty] | 5.7 |  | m
| 1209.07 | m²
XX.1.2 | Regularização = Área de locação
| 1209.07 | m²
XX.2 | PAVIMENTAÇÃO
XX.2.1 | Meio fio = (2 X extenção) - (Desconto de cruzamentos)
| (2*198,6259)-(0) = |  |  |  | 397.2518 | m
XX.2.2 | Pavimentação em paralelepípedo = Hachura de pavimentação
| 974.06 | m²
XX.2.3 | Alvenaria = (meio fio - Desc. De fachada) X Alt. Alvenaria do caixão
| (397,2518-11,89)*0,15 = |  |  |  | 57.8043 | m²
XX.2.4 | Aterro do caixão do passeio = (Altura do meio fio - espessura do passeio) X área de hachura calçada a executar
| (0,2 - 0,05)*180,04 = |  |  |  | 27.006 | m³
XX.2.5 | Passeio = (Área de hachura de calçada a executar + Área de hachura a demolir e construir) x espessura
| (180,04+0)*0,05 = |  |  |  | 9.002 | m³
XX.2.6 | Piso tátil = (nº de rampas X área de piso tátil por rampa)+(Área de hachura piso tátil)
| (2*1,2)+54,97= |  |  |  | 57.37 | m²
XX.2.7 | Demolição de passeio = (Área de Hachura calçada a demolir + Área de Hachura calçada a demolir e construir)
| 0+0 = |  |  |  | 0 | m²
Meio fio granítico = Meio fio para travamento
| 5.7 |  |  |  | 5.7 | m
XX.3 | DIVERSOS
XX.3.1 | Pintura de Rampa = nº de rampas X área de pintura por rampa
| 2*4,8 = |  |  |  | 9.6 | m²
XX.3.2 | Limpeza de Rua = Área pavimentação
| 974.06 | m²
XX.XX | SINALIZAÇÃO
XX.XX.1 | Caiação = meio fio X largura de desenvolvimento (0,25m)
| 397,2518*0,25 = |  |  |  | 99.313 | m²
XX.XX.2 | Placa Octogonal
| 1 | un
XX.XX.3 | Placa Circular |  |  |  | Placa de Rua
| 0 | un |  |  | 2 | un
XX.XX.4

## RUA PROJETADA B - POV. VAJOTA
| Extensão |  | Largura média da via |  | Área de Hachura total |  | Desconto de cruzamentos |  | Linha D'água |  |  |  | Alt. Alvenaria do caixão
| 139.77 | m | 5.01 | m | 809.62 | m² | 19.03 | m | 0.3 |  | m |  | 0.15 | m
| Área de Hachura pavimentação |  |  |  | Área de Hachura calçada a executar |  | Área de Hachura calçada a conservar |  | Área de Hachura piso tátil |  | Área de pintura por rampa |  | Espessura do passeio
| 700.25 |  |  | m² | 83.79 | m² | 0 | m² | 25.58 | m² | 4.8 | m² | 0.05 | m
| Seção do meio fio |  |  |  | Desc. Fachada das casas |  | Área de Hachura calçada a demolir |  | Área de Hachura calçada a demolir e construir |  | Área de piso tátil por rampa |  | Nº de rampas
| 0.115 | x | 0.2 |  | 5.71 | m | 0 | m² | 0 | m² | 1.2 | m² | 1 | und
Meio fio granítico - Travamento
XX.1 | SERVIÇOS PRELIMINARES
XX.1.1 | Locação = Área de hachura de fachada a fachada | [7 empty] | 10.22 |  | m
| 809.62 | m²
XX.1.2 | Regularização = Área de locação
| 809.62 | m²
XX.2 | PAVIMENTAÇÃO
XX.2.1 | Meio fio = (2 X extenção) - (Desconto de cruzamentos)
| (2*139,77)-(19,03) = |  |  |  | 260.51 | m
XX.2.2 | Pavimentação em paralelepípedo = Hachura de pavimentação
| 700.25 | m²
XX.2.3 | Alvenaria = (meio fio - Desc. De fachada) X Alt. Alvenaria do caixão
| (260,51-5,71)*0,15 = |  |  |  | 38.22 | m²
XX.2.4 | Aterro do caixão do passeio = (Altura do meio fio - espessura do passeio) X área de hachura calçada a executar
| (0,2 - 0,05)*83,79 = |  |  |  | 12.5685 | m³
XX.2.5 | Passeio = (Área de hachura de calçada a executar + Área de hachura a demolir e construir) x espessura
| (83,79+0)*0,05 = |  |  |  | 4.1895 | m³
XX.2.6 | Piso tátil = (nº de rampas X área de piso tátil por rampa)+(Área de hachura piso tátil)
| (1*1,2)+25,58= |  |  |  | 26.78 | m²
XX.2.7 | Demolição de passeio = (Área de Hachura calçada a demolir + Área de Hachura calçada a demolir e construir)
| 0+0 = |  |  |  | 0 | m²
Meio fio granítico = Meio fio para travamento
| 10.22 |  |  |  | 10.22 | m
XX.3 | DIVERSOS
XX.3.1 | Pintura de Rampa = nº de rampas X área de pintura por rampa
| 1*4,8 = |  |  |  | 4.8 | m²
XX.3.2 | Limpeza de Rua = Área pavimentação
| 700.25 | m²
XX.XX | SINALIZAÇÃO
XX.XX.1 | Caiação = meio fio X largura de desenvolvimento (0,25m)
| 260,51*0,25 = |  |  |  | 65.1275 | m²
XX.XX.2 | Placa Octogonal
| 0 | un
XX.XX.3 | Placa Circular |  |  |  | Placa de Rua
| 0 | un |  |  | 2 | un
XX.XX.4

## POV. GUEDES - RUA PROJETADA A
| Extensão |  | Largura média da via |  | Área de Hachura total |  | Desconto de cruzamentos |  | Linha D'água |  |  |  | Alt. Alvenaria do caixão
| 343.2518 | m | 4.1784 | m | 1761.49 | m² | 0 | m | 0.3 |  | m |  | 0.15 | m
| Área de Hachura pavimentação |  |  |  | Área de Hachura calçada a executar |  | Área de Hachura calçada a conservar |  | Área de Hachura piso tátil |  | Área de pintura por rampa |  | Espessura do passeio
| 1434.25 |  |  | m² | 251.68 | m² | 0 | m² | 75.56 | m² | 4.8 | m² | 0.05 | m
| Seção do meio fio |  |  |  | Desc. Fachada das casas |  | Área de Hachura calçada a demolir |  | Área de Hachura calçada a demolir e construir |  | Área de piso tátil por rampa |  | Nº de rampas
| 0.115 | x | 0.2 |  | 0 | m | 0 | m² | 0 | m² | 1.2 | m² | 2 | und
Meio fio granítico - Travamento
XX.1 | SERVIÇOS PRELIMINARES
XX.1.1 | Locação = Área de hachura de fachada a fachada | [7 empty] | 0 |  | m
| 1761.49 | m²
XX.1.2 | Regularização = Área de locação
| 1761.49 | m²
XX.2 | PAVIMENTAÇÃO
XX.2.1 | Meio fio = (2 X extenção) - (Desconto de cruzamentos)
| (2*343,2518)-(0) = |  |  |  | 686.5036 | m
XX.2.2 | Pavimentação em paralelepípedo = Hachura de pavimentação
| 1434.25 | m²
XX.2.3 | Alvenaria = (meio fio - Desc. De fachada) X Alt. Alvenaria do caixão
| (686,5036-0)*0,15 = |  |  |  | 102.9755 | m²
XX.2.4 | Aterro do caixão do passeio = (Altura do meio fio - espessura do passeio) X área de hachura calçada a executar
| (0,2 - 0,05)*251,68 = |  |  |  | 37.752 | m³
XX.2.5 | Passeio = (Área de hachura de calçada a executar + Área de hachura a demolir e construir) x espessura
| (251,68+0)*0,05 = |  |  |  | 12.584 | m³
XX.2.6 | Piso tátil = (nº de rampas X área de piso tátil por rampa)+(Área de hachura piso tátil)
| (2*1,2)+75,56= |  |  |  | 77.96 | m²
XX.2.7 | Demolição de passeio = (Área de Hachura calçada a demolir + Área de Hachura calçada a demolir e construir)
| 0+0 = |  |  |  | 0 | m²
Meio fio granítico = Meio fio para travamento
| 0 |  |  |  | 0 | m
XX.3 | DIVERSOS
XX.3.1 | Pintura de Rampa = nº de rampas X área de pintura por rampa
| 2*4,8 = |  |  |  | 9.6 | m²
XX.3.2 | Limpeza de Rua = Área pavimentação
| 1434.25 | m²
XX.XX | SINALIZAÇÃO
XX.XX.1 | Caiação = meio fio X largura de desenvolvimento (0,25m)
| 686,5036*0,25 = |  |  |  | 171.6259
XX.XX.2 | Placa Octogonal
| 0 | un
XX.XX.3 | Placa Circular |  |  |  | Placa de Rua
| 0 | un |  |  | 2 | un
XX.XX.4

## POV. GUEDES - RUA PROJETADA B
| Extensão |  | Largura média da via |  | Área de Hachura total |  | Desconto de cruzamentos |  | Linha D'água |  |  |  | Alt. Alvenaria do caixão
| 435.42 | m | 4.0776 | m | 1933.89 | m² | 0 | m | 0.3 |  | m |  | 0.15 | m
| Área de Hachura pavimentação |  |  |  | Área de Hachura calçada a executar |  | Área de Hachura calçada a conservar |  | Área de Hachura piso tátil |  | Área de pintura por rampa |  | Espessura do passeio
| 1775.45 |  |  | m² | 122.54 | m² | 0 | m² | 35.9 | m² | 4.8 | m² | 0.05 | m
| Seção do meio fio |  |  |  | Desc. Fachada das casas |  | Área de Hachura calçada a demolir |  | Área de Hachura calçada a demolir e construir |  | Área de piso tátil por rampa |  | Nº de rampas
| 0.115 | x | 0.2 |  | 0 | m | 0 | m² | 0 | m² | 1.2 | m² | 2 | und
Meio fio granítico - Travamento
XX.1 | SERVIÇOS PRELIMINARES
XX.1.1 | Locação = Área de hachura de fachada a fachada | [7 empty] | 5.2 |  | m
| 1933.89 | m²
XX.1.2 | Regularização = Área de locação
| 1933.89 | m²
XX.2 | PAVIMENTAÇÃO
XX.2.1 | Meio fio = (2 X extenção) - (Desconto de cruzamentos)
| (2*435,42)-(0) = |  |  |  | 870.84 | m
XX.2.2 | Pavimentação em paralelepípedo = Hachura de pavimentação
| 1775.45 | m²
XX.2.3 | Alvenaria = (meio fio - Desc. De fachada) X Alt. Alvenaria do caixão
| (870,84-0)*0,15 = |  |  |  | 130.626 | m²
XX.2.4 | Aterro do caixão do passeio = (Altura do meio fio - espessura do passeio) X área de hachura calçada a executar
| (0,2 - 0,05)*122,54 = |  |  |  | 18.381 | m³
XX.2.5 | Passeio = (Área de hachura de calçada a executar + Área de hachura a demolir e construir) x espessura
| (122,54+0)*0,05 = |  |  |  | 6.127 | m³
XX.2.6 | Piso tátil = (nº de rampas X área de piso tátil por rampa)+(Área de hachura piso tátil)
| (2*1,2)+35,9= |  |  |  | 38.3 | m²
XX.2.7 | Demolição de passeio = (Área de Hachura calçada a demolir + Área de Hachura calçada a demolir e construir)
| 0+0 = |  |  |  | 0 | m²
Meio fio granítico = Meio fio para travamento
| 5.2 |  |  |  | 5.2 | m
XX.3 | DIVERSOS
XX.3.1 | Pintura de Rampa = nº de rampas X área de pintura por rampa
| 2*4,8 = |  |  |  | 9.6 | m²
XX.3.2 | Limpeza de Rua = Área pavimentação
| 1775.45 | m²
XX.XX | SINALIZAÇÃO
XX.XX.1 | Caiação = meio fio X largura de desenvolvimento (0,25m)
| 870,84*0,25 = |  |  |  | 217.71 | m²
XX.XX.2 | Placa Octogonal
| 0 | un
XX.XX.3 | Placa Circular |  |  |  | Placa de Rua
| 0 | un |  |  | 2 | un
XX.XX.4